## counter-pneumatic-v1
Reference Type	Quantity	Reference	Value	Footprint	Datasheet	BOM	MPN			Цена	Manuf	Field4	Field5	Field6	Field7	Field8
BT	1	BT1,	18650	Battery:BatteryHolder_Keystone_1042_1x18650	~			Батарейный отсек KEYS1042 / 18650 x1 smd	http://www.belchip.by/product/?selected_product=07450	8,86
BT	1	BT2,	CR2032	Batteries_KLS:KLS5-CR2032-04	~			Батарейный отсек KLS5-CR2032-04 / 2032 на плату вертикальный	http://www.belchip.by/product/?selected_product=02557	0,82
C	2	C8,C9,	22	Capacitor_SMD:C_0805_2012Metric_Pad1.29x1.40mm_HandSolder	~
C	4	C7,C4,C5,C6,	0,1uF	Capacitor_SMD:C_0805_2012Metric_Pad1.29x1.40mm_HandSolder	~
C	3	C2,C1,C3,	1uF	Capacitor_SMD:C_0805_2012Metric_Pad1.29x1.40mm_HandSolder	~
CON	1	CON1,	AVR-ISP-6	Pin_Headers:Pin_Header_Straight_2x03_Pitch2.54mm
D	1	D1,	LED	LED_THT:LED_D5.0mm	~
J	1	J2,	Conn_01x02	Connector_PinHeader_2.54mm:PinHeader_1x02_P2.54mm_Vertical	~
J	1	J1,	Conn_01x06_Female	Connector_PinSocket_2.54mm:PinSocket_1x06_P2.54mm_Vertical	~
J	1	J3,	SD_Card	Connector_Card:SD_TE_2041021	http://portal.fciconnect.com/Comergent//fci/drawing/10067847.pdf			Держатель карт памяти SD-02	http://www.belchip.by/product/?selected_product=04945	0,94
MK	10	MK1,MK3,MK5,MK6,MK4,MK2,MK7,MK9,MK10,MK8,	Mounting_Hole	MountingHole:MountingHole_3.2mm_M3
R	1	R11,	10K	Resistor_SMD:R_0805_2012Metric_Pad1.29x1.40mm_HandSolder	~
R	4	R5,R4,R3,R2,	2K2	Resistor_SMD:R_0805_2012Metric_Pad1.29x1.40mm_HandSolder	~
R	5	R7,R9,R6,R8,R1,	100K	Resistor_SMD:R_0805_2012Metric_Pad1.29x1.40mm_HandSolder	~
R	1	R10,	R	Resistor_SMD:R_0805_2012Metric_Pad1.29x1.40mm_HandSolder	~
SW	2	SW2,SW1,	SW_Push	Button_Switch_SMD:SW_SPST_EVPBF
U	1	U7,	ATMEGA328-AU	Package_QFP:TQFP-32_7x7mm_P0.8mm	http://www.atmel.com/images/Atmel-8271-8-bit-AVR-Microcontroller-ATmega48A-48PA-88A-88PA-168A-168PA-328-328P_datasheet_Complete.pdf	Microchip ATMEGA328-AU	ATMEGA328-AU	Микроконтроллер ATMEGA328P-AU / TQFP32	http://www.belchip.by/product/?selected_product=06811	7,68	Microchip
U	1	U8,	DS1338Z-33	Package_SO:SOIC-8_3.9x4.9mm_P1.27mm	http://datasheets.maximintegrated.com/en/ds/DS1338-DS1338Z.pdf			Часы реального времени DS1338Z-33+T&R / SO8	http://www.belchip.by/product/?selected_product=17914	5,53
U	1	U5,	LM358	Package_SO:SOIC-8_3.9x4.9mm_P1.27mm	http://www.ti.com/lit/ds/symlink/lm358.pdf			Операционный усилитель LM358DR2G / SO-8	http://www.belchip.by/product/?selected_product=15978	0,24
U	1	U3,	MCP1700-3302E_SOT23	Package_TO_SOT_SMD:SOT-23	http://ww1.microchip.com/downloads/en/DeviceDoc/20001826C.pdf			MCP1700T-3302E/TT, Регулятор напряжения с низким током покоя и малым падением напряжения, 1.6мкА, 1.2В…5В, [SOT-23-3L]	https://www.ru-chipdip.by/product/mcp1700t-3302e-tt?from=suggest_product	0,8
U	2	U2,U1,	MPX10DP	MPX10DP:MPX10DP_Horizontal	7.45 USD							MPX10DP	Pressure Sensor 0kPa to 10kPa Differential 4-Pin Case 344C-01 Tray	Good	SIP-4 NXP Semiconductors	Freescale Semiconductor
U	1	U4,	NCP551SN33T1G	Package_TO_SOT_SMD:SOT-23-5	http://ww1.microchip.com/downloads/en/DeviceDoc/MIC550X.pdf
Y	1	Y2,	32768 Hz	Crystal:Crystal_C38-LF_D3.0mm_L8.0mm_Horizontal	~			Резонатор кварцевый часовой 32.768 кГц KX-38T 12.5pF 10ppm / 3х8, Темп. диапазон: -40/+85С	http://www.belchip.by/product/?selected_product=33161	0,58
Y	1	Y1,	12 MHz	Crystal:Crystal_HC49-U_Vertical	~			Резонатор кварцевый 12.000000 МГц HC-49US / KX-3H 12.0 MHz	http://www.belchip.by/product/?selected_product=33232	0,67

								Линейный стабилизатор напряжения MCP1702T-3302E/CB / 3.3В, 0.25A, SOT-23-3	http://www.belchip.by/product/?selected_product=29396	1,94
										28,06